## Sheet1
MAIN CONTROL CODES
FUNCTION | OP_CODE | FC5 | FC4 | FC3 | FC2 | FC1 | FC0 | OP1 | OP0 | CC4 | CC3 | CC2 | CC1 | CC0 | DESIRED OPERATION | INPUT 1 | INPUT 2
add | 0 | 1 | 0 | 0 | 0 | 0 | 0 | 1 | 0 | 1 | 0 | 0 | 0 | 0 | ADDITION | ReadReg1 | ReadReg2
sub | 0 | 1 | 0 | 0 | 0 | 1 | 0 | 1 | 0 | 1 | 0 | 1 | 0 | 0 | SUBTRACTION | ReadReg1 | ReadReg2
addi | 1000 | X | X | X | X | X | X | 0 | 0 | 1 | 0 | 0 | 0 | 0 | ADDITION | ReadReg1 | Imm
and | 0 | 1 | 0 | 0 | 1 | 0 | 0 | 1 | 0 | 0 | 0 | 0 | 0 | 0 | AND | ReadReg1 | ReadReg2
or | 0 | 1 | 0 | 0 | 1 | 0 | 1 | 1 | 0 | 0 | 0 | 0 | 0 | 1 | OR | ReadReg1 | ReadReg2
ori | 1101 | X | X | X | X | X | X | 1 | 1 | 0 | 0 | 0 | 0 | 1 | OR | ReadReg1 | Imm
sll | 0 | 0 | 0 | 0 | 0 | 0 | 0 | 1 | 0 | 0 | 1 | 0 | 0 | 0 | SHIFT | ReadReg1 | Imm
srl | 0 | 0 | 0 | 0 | 0 | 1 | 0 | 1 | 0 | 0 | 1 | 0 | 0 | 1 | SHIFT | ReadReg1 | Imm
lw | 100011 | X | X | X | X | X | X | 0 | 0 | 1 | 0 | 0 | 0 | 0 | ADDITION | DataMemdatain | Imm
sw | 101011 | X | X | X | X | X | X | 0 | 0 | 1 | 0 | 0 | 0 | 0 | ADDITION | DataMemdatain | Imm
beq | 100 | X | X | X | X | X | X | 0 | 1 | 1 | 0 | 1 | 0 | 0 | SUBTRACTION | ReadReg1 | ReadReg2
bne | 101 | X | X | X | X | X | X | 0 | 1 | 1 | 0 | 1 | 0 | 0 | SUBTRACTION | ReadReg1 | ReadReg2